## Sheet1
|  |  | inches per | total ft | surface area | 1.92
| A | 4 x 2 x 0.250 | 120 | 410 | 1 | 787.2
| B | 2 x 1 x 0.120 | 118 | 630 | 0.5 | 604.8
| C | 3 x 1 x 0.083 | 120 | 410 | 0.66667 | 524.8
| D | 2 x 2 x 0.188 | 19 | 140 | 0.66667 | 179.2
| E | 2 x 1 x 0.120 | 39
| F | 3 x 3 x 0.250 | 42 | 50 | 1 | 96
| G | 2 x 1 x 0.120 | 116
| H | 3 x 1 x 0.083 | 117
| I | 4 x 2 x 0.250 | 117
|  |  |  | 1640 |  | 2192
[7 empty] | 4 x 2 x 0.250 | 2 x 1 x 0.120 | 3 x 1 x 0.083 | 2 x 2 x 0.188 | 3 x 3 x 0.250
Mid Sections |  | 32 |  | length,per, in | Total length, ft
| A | 1 | 4 x 2 x 0.250 | 120 | 320 |  | 320 | 0 | 0 | 0 | 0
| B | 1 | 2 x 1 x 0.120 | 118 | 314.6667 |  | 0 | 314.6667 | 0 | 0 | 0
| C | 1 | 3 x 1 x 0.083 | 120 | 320 |  | 0 | 0 | 320 | 0 | 0
| D | 2 | 2 x 2 x 0.188 | 19 | 101.3333 |  | 0 | 0 | 0 | 101.3333 | 0
| E | 2 | 2 x 1 x 0.120 | 39 | 208 |  | 0 | 208 | 0 | 0 | 0
[7 empty] | 0 | 0 | 0 | 0 | 0
[7 empty] | 0 | 0 | 0 | 0 | 0
Right Sections |  | 3 |  | length,per, in | Total length, ft |  | 0 | 0 | 0 | 0 | 0
| I | 1 | 4 x 2 x 0.250 | 117 | 29.25 |  | 29.25 | 0 | 0 | 0 | 0
| G | 1 | 2 x 1 x 0.120 | 116 | 29 |  | 0 | 29 | 0 | 0 | 0
| H | 1 | 3 x 1 x 0.083 | 117 | 29.25 |  | 0 | 0 | 29.25 | 0 | 0
| D | 2 | 2 x 2 x 0.188 | 19 | 9.5 |  | 0 | 0 | 0 | 9.5 | 0
| E | 1 | 2 x 1 x 0.120 | 39 | 9.75 |  | 0 | 9.75 | 0 | 0 | 0
| F | 1 | 3 x 3 x 0.250 | 42 | 10.5 |  | 0 | 0 | 0 | 0 | 10.5
[7 empty] | 0 | 0 | 0 | 0 | 0
Left Sections |  | 3 |  | length,per, in | Total length, ft |  | 0 | 0 | 0 | 0 | 0
| I | 1 | 4 x 2 x 0.250 | 117 | 29.25 |  | 29.25 | 0 | 0 | 0 | 0
| G | 1 | 2 x 1 x 0.120 | 116 | 29 |  | 0 | 29 | 0 | 0 | 0
| H | 1 | 3 x 1 x 0.083 | 117 | 29.25 |  | 0 | 0 | 29.25 | 0 | 0
| D | 2 | 2 x 2 x 0.188 | 19 | 9.5 |  | 0 | 0 | 0 | 9.5 | 0
| E | 1 | 2 x 1 x 0.120 | 39 | 9.75 |  | 0 | 9.75 | 0 | 0 | 0
| F | 1 | 3 x 3 x 0.250 | 42 | 10.5 |  | 0 | 0 | 0 | 0 | 10.5
[7 empty] | 0 | 0 | 0 | 0 | 0
Gate Sections |  | 3 |  | length,per, in | Total length, ft |  | 0 | 0 | 0 | 0 | 0
| I | 1 | 4 x 2 x 0.250 | 117 | 29.25 |  | 29.25 | 0 | 0 | 0 | 0
| G | 1 | 2 x 1 x 0.120 | 116 | 29 |  | 0 | 29 | 0 | 0 | 0
| H | 1 | 3 x 1 x 0.083 | 117 | 29.25 |  | 0 | 0 | 29.25 | 0 | 0
| D | 4 | 2 x 2 x 0.188 | 19 | 19 |  | 0 | 0 | 0 | 19 | 0
| E | 0 | 2 x 1 x 0.120 | 39 | 0 |  | 0 | 0 | 0 | 0 | 0
| F | 2 | 3 x 3 x 0.250 | 42 | 21 |  | 0 | 0 | 0 | 0 | 21
[7 empty] | 0 | 0 | 0 | 0 | 0
[7 empty] | 410 | 630 | 410 | 140 | 50 | 1640
[7 empty] | 4 x 2 x 0.250 | 2 x 1 x 0.120 | 3 x 1 x 0.083 | 2 x 2 x 0.188 | 3 x 3 x 0.250
| curved length | 219.9115 | ft
20 lengths